## 数据通路表(含控制信号)
数据通路表-示例
所属单元 | 取指单元 |  |  |  | 译码单元 |  |  |  |  | 执行单元 |  | 存储单元
部件 | PC | NPC |  |  | RF |  |  |  | EXT | ALU |  | MREQ |  | MEXT
输入信号 | npc | pc | offset | br | rR1 | rR2 | wR | wD | imm | A | B | ram_addr | ram_wdata | din | byte_offs
addi.w | NPC.npc | PC.pc | - | - | IN.inst[9:5] | - | IN.inst[4:0] | ALU.C | IN.inst[21:10] | RF.rD1 | EXT.ext | - | - | - | -
ori | NPC.npc | PC.pc | - | - | IN.inst[9:5] | - | IN.inst[4:0] | ALU.C | IN.inst[21:10] | RF.rD1 | EXT.ext | - | - | - | -
slli.w | NPC.npc | PC.pc | - | - | IN.inst[9:5] | - | IN.inst[4:0] | ALU.C | IN.inst[14:10] | RF.rD1 | EXT.ext | - | - | - | -
lu12i.w | NPC.npc | PC.pc | - | - | - | - | IN.inst[4:0] | EXT.ext | IN.inst[24:5] | - | - | - | - | - | -
ld.w | NPC.npc | PC.pc | - | - | IN.inst[9:5] | - | IN.inst[4:0] | MEXT.ext | IN.inst[21:10] | RF.rD1 | EXT.ext | ALU.C | - | IN.daccess_rdata | ALU.C[1:0]
beq | NPC.npc | PC.pc | EXT.ext | ALU.br | IN.inst[9:5] | IN.inst[4:0] | - | - | IN.inst[25:10] | RF.rD1 | RF.rD2 | - | - | - | -
bne | NPC.npc | PC.pc | EXT.ext | ALU.br | IN.inst[9:5] | IN.inst[4:0] | - | - | IN.inst[25:10] | RF.rD1 | RF.rD2 | - | - | - | -
b | NPC.npc | PC.pc | - | - | - | - | - | - | IN.inst[9:0¦25:10] | - | - | - | - | - | -
完整 | NPC.npc | PC.pc | EXT.ext | ALU.br | IN.inst[9:5] | IN.inst[4:0] | IN.inst[4:0] | ALU.C EXT.ext MEXT.ext | IROM.inst[25:0] | RF.rD1 | RF.rD2 SEXT.ext | ALU.C | - | IN.daccess_rdata | ALU.C[1:0]
操作选择信号 | - | npc_op |  |  | - | - | rf_we |  | ext_op | alu_op |  | ram_rop |  | ram_rop
多路选择信号 | - | - | - | - | - | - | - | rf_wsel | - | - | alub_sel | - | - | - | -
所属单元 | 取指单元 |  |  |  | 译码单元 |  |  |  |  | 执行单元 |  | 存储单元
部件 | PC | NPC |  |  | RF |  |  |  | EXT | ALU |  | MREQ |  | MEXT
输入信号 | npc | pc | offset | br | rR1 | rR2 | wR | wD | imm | A | B | ram_addr | ram_wdata | din | byte_offs
sll.w | NPC.npc | PC.pc | - | - | IN.inst[9:5] | IN.inst[14:10] | IN.inst[4:0] | ALU.C | - | RF.rD1 | RF.rD2 | - | - | - | -
srl.w | NPC.npc | PC.pc | - | - | IN.inst[9:5] | IN.inst[14:10] | IN.inst[4:0] | ALU.C | - | RF.rD1 | RF.rD2 | - | - | - | -
sra.w | NPC.npc | PC.pc | - | - | IN.inst[9:5] | IN.inst[14:10] | IN.inst[4:0] | ALU.C | - | RF.rD1 | RF.rD2 | - | - | - | -
srli.w | NPC.npc | PC.pc | - | - | IN.inst[9:5] | - | IN.inst[4:0] | ALU.C | IN.inst[14:10] | RF.rD1 | EXT.ext | - | - | - | -
srai.w | NPC.npc | PC.pc | - | - | IN.inst[9:5] | - | IN.inst[4:0] | ALU.C | IN.inst[14:10] | RF.rD1 | EXT.ext | - | - | - | -
add.w | NPC.npc | PC.pc | - | - | IN.inst[9:5] | IN.inst[14:10] | IN.inst[4:0] | ALU.C | - | RF.rD1 | RF.rD2 | - | - | - | -
sub.w | NPC.npc | PC.pc | - | - | IN.inst[9:5] | IN.inst[14:10] | IN.inst[4:0] | ALU.C | - | RF.rD1 | RF.rD2 | - | - | - | -
pcaddu12i | NPC.npc | PC.pc | - | - | - | - | IN.inst[4:0] | ALU.C | IN.inst[24:5] | PC.pc | EXT.ext | - | - | - | -
xor | NPC.npc | PC.pc | - | - | IN.inst[9:5] | IN.inst[14:10] | IN.inst[4:0] | ALU.C | - | RF.rD1 | RF.rD2 | - | - | - | -
xori | NPC.npc | PC.pc | - | - | IN.inst[9:5] | - | IN.inst[4:0] | ALU.C | IN.inst[21:10] | RF.rD1 | EXT.ext | - | - | - | -
ld.b | NPC.npc | PC.pc | - | - | IN.inst[9:5] | - | IN.inst[4:0] | MEXT.ext | IN.inst[21:10] | RF.rD1 | EXT.ext | ALU.C | - | IN.daccess_rdata | ALU.C[1:0]
ld.bu | NPC.npc | PC.pc | - | - | IN.inst[9:5] | - | IN.inst[4:0] | MEXT.ext | IN.inst[21:10] | RF.rD1 | EXT.ext | ALU.C | - | IN.daccess_rdata | ALU.C[1:0]
ld.h | NPC.npc | PC.pc | - | - | IN.inst[9:5] | - | IN.inst[4:0] | MEXT.ext | IN.inst[21:10] | RF.rD1 | EXT.ext | ALU.C | - | IN.daccess_rdata | ALU.C[1:0]
ld.hu | NPC.npc | PC.pc | - | - | IN.inst[9:5] | - | IN.inst[4:0] | MEXT.ext | IN.inst[21:10] | RF.rD1 | EXT.ext | ALU.C | - | IN.daccess_rdata | ALU.C[1:0]
st.b | NPC.npc | PC.pc | - | - | - | IN.inst[4:0] | - | - | IN.inst[21:10] | RF.rD1 | EXT.ext | ALU.C | RF.rD2 | - | -
st.h | NPC.npc | PC.pc | - | - | - | IN.inst[4:0] | - | - | IN.inst[21:10] | RF.rD1 | EXT.ext | ALU.C | RF.rD2 | - | -
st.w | NPC.npc | PC.pc | - | - | - | IN.inst[4:0] | - | - | IN.inst[21:10] | RF.rD1 | EXT.ext | ALU.C | RF.rD2 | - | -
jirl | NPC.npc | PC.pc | EXT.ext | - | IN.inst[9:5] | - | IN.inst[4:0] | ALU.C | IN.inst[25:10] | PC.pc | EXT.ext | - | - | - | -
bl | NPC.npc | PC.pc | EXT.ext | - | - | - | $ra | ALU.C | IN.inst[9:0¦25:10] | PC.pc | - | - | - | - | -
slt | NPC.npc | PC.pc | - | - | IN.inst[9:5] | IN.inst[14:10] | IN.inst[4:0] | ALU.C | - | RF.rD1 | RF.rD2 | - | - | - | -
sltu | NPC.npc | PC.pc | - | - | IN.inst[9:5] | IN.inst[14:10] | IN.inst[4:0] | ALU.C | - | RF.rD1 | RF.rD2 | - | - | - | -
slti | NPC.npc | PC.pc | - | - | IN.inst[9:5] | - | IN.inst[4:0] | ALU.C | IN.inst[21:10] | RF.rD1 | EXT.ext | - | - | - | -
sltui | NPC.npc | PC.pc | - | - | IN.inst[9:5] | - | IN.inst[4:0] | ALU.C | IN.inst[21:10] | RF.rD1 | EXT.ext | - | - | - | -
and | NPC.npc | PC.pc | - | - | IN.inst[9:5] | IN.inst[14:10] | IN.inst[4:0] | ALU.C | - | RF.rD1 | RF.rD2 | - | - | - | -
or | NPC.npc | PC.pc | - | - | IN.inst[9:5] | IN.inst[14:10] | IN.inst[4:0] | ALU.C | - | RF.rD1 | RF.rD2 | - | - | - | -
andi | NPC.npc | PC.pc | - | - | IN.inst[9:5] | - | IN.inst[4:0] | ALU.C | IN.inst[21:10] | RF.rD1 | EXT.ext | - | - | - | -
blt | NPC.npc | PC.pc | EXT.ext | ALU.br | IN.inst[9:5] | IN.inst[4:0] | - | - | IN.inst[25:10] | RF.rD1 | RF.rD2 | - | - | - | -
bge | NPC.npc | PC.pc | EXT.ext | ALU.br | IN.inst[9:5] | IN.inst[4:0] | - | - | IN.inst[25:10] | RF.rD1 | RF.rD2 | - | - | - | -
bltu | NPC.npc | PC.pc | EXT.ext | ALU.br | IN.inst[9:5] | IN.inst[4:0] | - | - | IN.inst[25:10] | RF.rD1 | RF.rD2 | - | - | - | -
bgeu | NPC.npc | PC.pc | EXT.ext | ALU.br | IN.inst[9:5] | IN.inst[4:0] | - | - | IN.inst[25:10] | RF.rD1 | RF.rD2 | - | - | - | -
mul.w | NPC.npc | PC.pc | - | - | IN.inst[9:5] | IN.inst[14:10] | IN.inst[4:0] | ALU.C | - | RF.rD1 | RF.rD2 | - | - | - | -
mulh.w | NPC.npc | PC.pc | - | - | IN.inst[9:5] | IN.inst[14:10] | IN.inst[4:0] | ALU.C | - | RF.rD1 | RF.rD2 | - | - | - | -
mulh.wu | NPC.npc | PC.pc | - | - | IN.inst[9:5] | IN.inst[14:10] | IN.inst[4:0] | ALU.C | - | RF.rD1 | RF.rD2 | - | - | - | -
div.w | NPC.npc | PC.pc | - | - | IN.inst[9:5] | IN.inst[14:10] | IN.inst[4:0] | ALU.C | - | RF.rD1 | RF.rD2 | - | - | - | -
div.wu | NPC.npc | PC.pc | - | - | IN.inst[9:5] | IN.inst[14:10] | IN.inst[4:0] | ALU.C | - | RF.rD1 | RF.rD2 | - | - | - | -
mod.w | NPC.npc | PC.pc | - | - | IN.inst[9:5] | IN.inst[14:10] | IN.inst[4:0] | ALU.C | - | RF.rD1 | RF.rD2 | - | - | - | -
mod.wu | NPC.npc | PC.pc | - | - | IN.inst[9:5] | IN.inst[14:10] | IN.inst[4:0] | ALU.C | - | RF.rD1 | RF.rD2 | - | - | - | -

## 控制信号取值表
控制信号取值表-示例
指令 | opcode |  | 控制信号
| 位序 | 取值 | npc_op | rf_we | rf_wsel | ext_op | alu_op | alub_sel | ram_rop
addi.w | [31:22] | 0000001010 | PC4 | 1 | WB_ALU | SIGN_12 | ADD | SEL_EXT | 0
ori | [31:22] | 0000001110 | PC4 | 1 | WB_ALU | UNSIGN_12 | OR | SEL_EXT | 0
slli.w | [31:15] | 00000000010000001 | PC4 | 1 | WB_ALU | UNSIGN_5 | SLL | SEL_EXT | 0
lu12i.w | [31:25] | 0001010 | PC4 | 1 | WB_EXT | SIGN_20 | - | - | 0
ld.w | [31:22] | 0010100010 | PC4 | 1 | WB_RAM | SIGN_12 | ADD | SEL_EXT | WORD_EXT
beq | [31:26] | 010110 | BRANCH | 0 | - | SIGN_16 | EQ | SEL_RS2 | 0
bne | [31:26] | 010111 | BRANCH | 0 | - | SIGN_16 | NE | SEL_RS2 | 0
b | [31:26] | 010100 | JUMP | 0 | - | SIGN_26 | - | - | 0
指令 | opcode |  | 控制信号
| 位序 | 取值 | npc_op
sll.w | [31:15] | 0000000000101110 | PC4 | 1 | WB_ALU | - | SLL | SEL_RS2 | 0
srl.w | [31:15] | 0000000000101111 | PC4 | 1 | WB_ALU | - | SRL | SEL_RS2 | 0
sra.w | [31:15] | 0000000000110000 | PC4 | 1 | WB_ALU | - | SRA | SEL_RS2 | 0
srli.w | [31:15] | 00000000010001001 | PC4 | 1 | WB_ALU | UNSIGN_5 | SRL | SEL_EXT | 0
srai.w | [31:15] | 00000000010010001 | PC4 | 1 | WB_ALU | UNSIGN_5 | SRA | SEL_EXT | 0
add.w | [31:15] | 0000000000100000 | PC4 | 1 | WB_ALU | - | ADD | SEL_RS2 | 0
sub.w | [31:15] | 0000000000100010 | PC4 | 1 | WB_ALU | - | SUB | SEL_RS2 | 0
pcaddu12i | [31:25] | 0001110 | PC4 | 1 | WB_ALU | SIGN_20 | ADD | SEL_EXT | 0
xor | [31:15] | 0000000000101011 | PC4 | 1 | WB_ALU | - | XOR | SEL_RS2 | 0
xori | [31:22] | 0000001111 | PC4 | 1 | WB_ALU | UNSIGN_12 | XOR | SEL_EXT | 0
ld.b | [31:22] | 0010100000 | PC4 | 1 | WB_RAM | SIGN_12 | ADD | SEL_EXT | BYTE_EXT
ld.bu | [31:22] | 0010101000 | PC4 | 1 | WB_RAM | SIGN_12 | ADD | SEL_EXT | BYTE_EXTU
ld.h | [31:22] | 0010100001 | PC4 | 1 | WB_RAM | SIGN_12 | ADD | SEL_EXT | HALF_EXT
ld.hu | [31:22] | 0010101001 | PC4 | 1 | WB_RAM | SIGN_12 | ADD | SEL_EXT | HALF_EXTU
st.b | [31:22] | 0010100100 | PC4 | 0 | - | SIGN_12 | ADD | SEL_EXT | BYTE_WE
st.h | [31:22] | 0010100101 | PC4 | 0 | - | SIGN_12 | ADD | SEL_EXT | HALF_WE
st.w | [31:22] | 0010100110 | PC4 | 0 | - | SIGN_12 | ADD | SEL_EXT | WORD_WE
jirl | [31:26] | 010011 | JR | 1 | WB_PC4 | SIGN_16 | ADD | SEL_EXT | 0
bl | [31:26] | 010101 | JUMP | 1 | WB_PC4 | SIGN_26 | ADD | - | 0
slt | [31:15] | 0000000000100100 | PC4 | 1 | WB_ALU | - | SLT | SEL_RS2 | 0
sltu | [31:15] | 0000000000100101 | PC4 | 1 | WB_ALU | - | SLTU | SEL_RS2 | 0
slti | [31:22] | 0000001000 | PC4 | 1 | WB_ALU | SIGN_12 | SLT | SEL_EXT | 0
sltui | [31:22] | 0000001001 | PC4 | 1 | WB_ALU | UNSIGN_12 | SLTU | SEL_EXT | 0
and | [31:15] | 0000000000101001 | PC4 | 1 | WB_ALU | - | AND | SEL_RS2 | 0
or | [31:15] | 0000000000101010 | PC4 | 1 | WB_ALU | - | OR | SEL_RS2 | 0
andi | [31:22] | 0000001101 | PC4 | 1 | WB_ALU | UNSIGN_12 | AND | SEL_EXT | 0
blt | [31:26] | 011000 | BRANCH | 0 | - | SIGN_16 | BLT | SEL_RS2 | 0
bge | [31:26] | 011001 | BRANCH | 0 | - | SIGN_16 | BGE | SEL_RS2 | 0
bltu | [31:26] | 011010 | BRANCH | 0 | - | SIGN_16 | BLTU | SEL_RS2 | 0
bgeu | [31:26] | 011011 | BRANCH | 0 | - | SIGN_16 | BGEU | SEL_RS2 | 0
mul.w | [31:15] | 0000000000111000 | PC4 | 1 | WB_ALU | - | MUL | SEL_RS2 | 0
mulh.w | [31:15] | 0000000000111001 | PC4 | 1 | WB_ALU | - | MULH | SEL_RS2 | 0
mulh.wu | [31:15] | 0000000000111010 | PC4 | 1 | WB_ALU | - | MULHU | SEL_RS2 | 0
div.w | [31:15] | 0000000001000000 | PC4 | 1 | WB_ALU | - | DIV | SEL_RS2 | 0
div.wu | [31:15] | 0000000001000010 | PC4 | 1 | WB_ALU | - | DIVU | SEL_RS2 | 0
mod.w | [31:15] | 0000000001000001 | PC4 | 1 | WB_ALU | - | MOD | SEL_RS2 | 0
mod.wu | [31:15] | 0000000001000011 | PC4 | 1 | WB_ALU | - | MODU | SEL_RS2 | 0